## Compaction策略对比
配置编号 | Compaction策略 | level0_file_num compaction_trigger | max_bytes_for level_base(MB) | level_compaction dynamic_level_bytes | compression_type | 写吞吐量 (ops/s) | 读P50 (ms) | 读P99 (ms) | 读P999 (ms) | WAF实测 | SAF实测 | Compaction_CPU 峰值(%) | 备注
C01 | Leveled | 4 | 256 | false | none | 285600 | 2.4 | 22.1 | 1250.6 | 22.5 | 1.28 | 88.5 | 默认配置
C02 | Leveled | 4 | 256 | true | none | 298500 | 2.2 | 20.5 | 1180.5 | 20.8 | 1.22 | 85.2 | 动态Level大小
C03 | Leveled | 4 | 1024 | true | none | 312800 | 2.1 | 18.5 | 985.6 | 18.2 | 1.18 | 78.5 | 大Base Level
C04 | Leveled | 8 | 1024 | true | snappy | 325600 | 2 | 17.8 | 880.2 | 16.5 | 1.15 | 72.8 | 大L0触发阈值+压缩
C05 | Leveled | 8 | 2048 | true | lz4 | 338200 | 1.9 | 16.5 | 820.5 | 15.2 | 1.12 | 68.5 | 最优Leveled配置
C06 | Tiered(Universal) | 10 | N/A | N/A | none | 425800 | 3.8 | 55.2 | 2850.6 | 6.2 | 2.85 | 55.2 | Universal默认
C07 | Tiered(Universal) | 10 | N/A | N/A | snappy | 438500 | 3.6 | 52.8 | 2650.5 | 5.8 | 2.65 | 52.8 | Universal+压缩
C08 | Tiered(Universal) | 20 | N/A | N/A | lz4 | 452600 | 3.5 | 58.6 | 3250.8 | 5.2 | 2.95 | 48.5 | 大触发阈值
C09 | FIFO | N/A | N/A | N/A | none | 485600 | 2.1 | 8.5 | 98.5 | 1.1 | 1.05 | 18.5 | 仅保留最新数据
C10 | Leveled+TitanDB | 4 | 256 | true | lz4 | 418500 | 2.8 | 18.5 | 520.6 | 8.5 | 1.25 | 65.2 | 大Value分离存储

## BloomFilter参数实验
配置 | bits_per_key | Block_Cache 大小(GB) | 点查命中率(%) | P50读延迟(ms) | P99读延迟(ms) | 内存占用增量(GB) | 磁盘I/O降幅(%)
无BloomFilter | N/A | 4 | N/A | 8.5 | 65.8 | 0 | 0
BF_6bits | 6 | 4 | 92.5 | 5.2 | 38.5 | 0.8 | 28.5
BF_8bits | 8 | 4 | 96.2 | 3.8 | 25.6 | 1.2 | 42.8
BF_10bits | 10 | 4 | 98.5 | 2.8 | 15.2 | 1.8 | 58.5
BF_10bits_大缓存 | 10 | 8 | 99.1 | 2.1 | 10.5 | 1.8 | 65.2
BF_12bits | 12 | 4 | 99.2 | 2.6 | 14.8 | 2.5 | 60.2
BF_10bits_全缓存 | 10 | 16 | 99.6 | 1.8 | 8.5 | 1.8 | 72.8

## Memtable与WriteBuffer实验
write_buffer_size (MB) | max_write_buffer _number | min_write_buffer _to_merge | 写吞吐量 (ops/s) | 内存占用 (GB) | Level0文件数 | WAF | 写P99延迟(ms) | Stall发生次数/小时
64 | 2 | 1 | 228500 | 1.2 | 6.8 | 25.6 | 8.5 | 12
128 | 2 | 1 | 268500 | 2.1 | 5.2 | 22.8 | 5.2 | 8
256 | 2 | 1 | 298500 | 4 | 4.5 | 20.5 | 4.2 | 5
256 | 4 | 2 | 318500 | 7.8 | 3.8 | 18.5 | 3.8 | 3
512 | 4 | 2 | 338500 | 8.5 | 3.2 | 17.2 | 3.5 | 2
512 | 6 | 2 | 348500 | 12.5 | 2.8 | 16.8 | 3.2 | 1
1024 | 4 | 2 | 352800 | 15.8 | 2.5 | 16.5 | 3.1 | 1
1024 | 6 | 3 | 358500 | 22.5 | 2.2 | 16.2 | 3 | 0

## 工作负载适配综合得分
工作负载类型 | 写比例(%) | 读比例(%) | InnoDB综合得分 | RocksDB_Leveled 综合得分 | RocksDB_Tiered 综合得分 | RocksDB_FIFO 综合得分 | 推荐引擎 | 评分说明
纯写日志流 | 95 | 5 | 52 | 88 | 95 | 98 | RocksDB_FIFO或Tiered | 写放大最低，无需随机读
写密集型时序数据 | 80 | 20 | 58 | 85 | 80 | 72 | RocksDB_Leveled | 需要范围查询，Leveled读性能更好
均衡混合型 | 50 | 50 | 75 | 78 | 68 | 55 | 接近 | 差距不显著，InnoDB运维成本更低
读密集型OLTP | 20 | 80 | 88 | 72 | 62 | 45 | InnoDB | B+Tree点查和范围查询更优
强一致事务处理 | 10 | 90 | 95 | 58 | 48 | 35 | InnoDB | LSM-Tree事务语义支持弱